## BOM
PCBA Name: |  | PiDriver
PCBA Revision: |  | 2
Item # | Quantity | Reference Designator | Manufacturer | Manufacturer Part Number | Description/Value | Vendor | Vendor Part Number | Notes
1 | 1 | C5 | KEMET | T491X107K025AT | CAP TANT 100UF 25V 10% 2917 | Digikey | 399-8410-1-ND
2 | 1 | C6 | DNP | DNP | DNP | DNP | DNP | DNP
3 | 10 | D1, D2, D3, D4, D9, D10, D11, D12, D17, D18 | Micro Commercial Co | 1N4448W-TP | DIODE GEN PURP 75V 250MA SOD123 | Digikey | 1N4448WTPMSCT-ND
4 | 10 | D5, D6, D7, D8, D13, D14, D15, D16, D19, D20 | Panasonic Electronic Components | DZ2W39000L | DIODE ZENER 39V 1W MINI2 | Digikey | DZ2W39000LCT-ND
5 | 1 | J0 | Harwin Inc. | M20-7832046 | DIL VERTICAL PC TAIL SOCKET ASSY | Digikey | 952-2150-ND
6 | 11 | J1, J2, J3, J4, J5, J6, J7, J8, J9, J10, J12 | Phoenix Contact | 1725656 | CONN TERM BLOCK 2.54MM 2POS | Digikey | 277-1273-ND
7 | 1 | J11 | CUI Inc. | PJ-063AH | CONN PWR JACK 2X5.5MM SOLDER | Digikey | CP-063AH-ND
8 | 10 | Q1, Q2, Q3, Q4, Q5, Q6, Q7, Q8, Q9, Q10 | Infineon Technologies | IRLU024NPBF | MOSFET N-CH 55V 17A I-PAK | Digikey | IRLU024NPBF-ND
9 | 10 | R1, R2, R3, R4, R5, R6, R7, R8, R9, R10 | Yageo | RC0805FR-0747KL | RES SMD 47K OHM 1% 1/8W 0805 | Digikey | 311-47.0KCRCT-ND